## INVERNADERO PETO
SECRETARIA DE DESARROLLO RURAL |  | LICITACIÓN PÚBLICA No: SEDER-14-LICITACIÓN-001 OBJETO: CONSTRUCCIÓN Y EQUIPAMIENTO DE INVERNADEROS PARA LA PRODUCCIÓN DE MATERIAL VEGETATIVO Y HORTALIZAS, A REALIZAR EN EL MUNICIPIO DE PETO, YUCATÁN. | [6 empty] | DOCUMENTO ANEXO C-T
PLAZO DE EJECUCIÓN DE LOS TRABAJOS: 60 DIAS | [5 empty] | FECHA DE PRESENTACIÓN DE LA PROPUESTA:
CATÁLOGO DE CONCEPTOS, UNIDADES DE MEDICIÓN, CANTIDADES DE TRABAJO, PRECIOS UNITARIOS PROPUESTOS IMPORTES PARCIALES Y EL TOTAL DE LA PROPOSICIÓN
CLAVE | DESCRIPCIÓN DEL CONCEPTO |  | UNIDAD | CANTIDAD DE TRABAJO | PRECIO UNITARIO |  | IMPORTE EN PESOS
[5 empty] | CON NÚMERO | CON LETRA | CONCEPTO | PARTIDA | ESTA HOJA
A001 | CONSTRUCCIÓN DE PLATAFORMA
LT-001 | Limpieza inicial del terreno, roza de maleza, tala y desenraice de arbustos no mayores de 2.00 m de altura; corte de 5 cm del terreno natural para garantizar la eliminación de la materia orgánica; recolección del producto de la limpieza y desalojo fuera de la obra. Incluye material, mano de obra, herramienta y equipo, fletes y todo lo necesario para su correcta ejecución. |  | M2 | 2499
TTN-001 | Topografía, trazo y nivelación en cada etapa de la construcción, incluye brigada, equipo topográfico, referencias, herramienta y equipo, fletes y todo lo necesario para su correcta ejecución. |  | M2 | 2499
TER-001 | Formación de terracerías de acuerdo al proyecto establecido, de 55 cm de espesor construcción en una sola capa, compactado al 90%; incluye cortes y relleno con el mismo material del terreno y suministro de material adecuádo para terracerías, 10 cm de afine superior con suministro de material de banco cribado de 2 a 0 pulg para fines de terracería compactado al 90% a humedad optima. |  | M2 | 2499
B001 | EXCAVACIONES Y RELLENOS
EXZ-001 | Excavación de zanjas para sistema de riego y drenaje de 30x50 cm de profundidad, incluye: afloje, extracción, remoción y acarreo libre del material hasta 20 m, material, herramienta y equipo, mano de obra, y todo lo necesario para su correcta ejecución. |  | M3 | 44.2
REZ-001 | Relleno de zanjas con material producto de la excavación, compactación en capas de 20 cm, afine y nivelación superior, retiro de material sobrante fuera del area, incluye: mano de obra, herramienta y equipo, acarreos y todo lo necesario para su correcta ejecución. |  | M3 | 38.84
C001 | CIMENTACIÓN, CADENAS Y PISOS
TNP-001 | Trazo, nivelación y excavación por medios mecánicos de pocetas de 8 pulg (20.32 mm) de diámetro x 100 cm de profundidad. Incluye topógrafo y ayudantes, materiales, herramientas, transporte y todo lo necesario para su correcta ejecución. |  | PZA | 112
BTA-001 | Construcción de bases de concreto F'c = 150 kg/cm2 para postes de tubo de acero galvanizaso cal.14 de 3.5 pulg diámetro exterior x 85 cm de largo (88.9 x 850 mm), Incuye excavación de pocetas de 20.32 cm de diámetro x 100 cm de profundidad, material, mano de obra, fletes, maniobras y todo lo necesario para su correcta ejecución. |  | PZA | 112
CAD-004 | Construcción de cadena perimetral de 15x15 cm a base de concreto F´c=150 kg/cm2, reforzado con armex 15x15-4, incluye: material, mano de obra, herramienta y equipo, acarreos y todo lo necesario para su correcta ejecución. |  | ML | 303
AND-001 | Construcción de andador de 1 m de ancho y 10 cm de espesor a base de concreto f´c=150kg/cm2, acabado escobillado, diseño y nivelés según proyecto, incluye: material, mano de obra, herramienta y equipo, acarreos y todo lo necesario para su correcta ejecución. |  | ML | 110.8
D001 | ESTRUCTURA DE ACERO
PTA-002 | Suministro e instalación de Postes: Tubo de acero cal. 14 galvanizado G 90 de 3.5 pulg diámetro exterior x 4.5 m (88.9 x 4500 mm), Incluye material, mano de obra, herramienta y equipo, fletes y todo lo necesario para su correcta ejecución. |  | PZA | 112
ATA-003 | Suministro e instalación de Arcos: Tubo de acero cal. 14 galvanizado G 90 de 2.375 pulg diámetro exterior x 6.0 m (60.325 x 6,000 mm), Incluye material, mano de obra, herramienta y equipo, fletes y todo lo necesario para su correcta ejecución. |  | PZA | 84
ATA-004 | Suministro e instalación de Arcos capilla inicial: Tubo de acero cal. 14 galvanizado G 90 de 2.375 pulg diámetro exterior x 3.15 m (60.325 x 3,150 mm). Incluye material, mano de obra, herramienta y equipo, fletes y todo lo necesario para su correcta ejecución. |  | PZA | 28
TTA-004 | Suministro e instalación de Tubo de Tutoreo: Tubo de acero cal. 14 galvanizado G 90 de 2.375 pulg de diámetro exterior x 6.0 m (60.325 x 6,000mm). Incluye material, mano de obra, herramienta y equipo, fletes y todo lo necesario para su correcta ejecución. |  | PZA | 28
TBA-005 | Suministro e instalación de Tubos, para Balcones: Tubo de acero cal. 14 galvanizado G 90 de 2.375 pulg x 5.50 m (60.325 x 5,500mm). Incluye material, mano de obra, herramienta y equipo, fletes y todo lo necesario para su correcta ejecución. |  | PZA | 28
TVA-006 | Suministro e instalación de tubo ventana: Tubo de acero cal. 14 galvanizado G 90 de 2.375 pulg x 1.60 m (60.325 x 1,600mm). Incluye material, mano de obra, herramienta y equipo, fletes y todo lo necesario para su correcta ejecución. |  | PZA | 84
TDA-007 | Suministro e instalación de tirante diagonal A: Tubo de acero cal. 14 galvanizado G 90 de 2.375 pulg x 4.25 m (60.325 x 4,250mm). Incluye material, mano de obra, herramienta y equipo, fletes y todo lo necesario para su correcta ejecución. |  | PZA | 56
TDA-008 | Suministro e instalación de tirante diagonal B: Tubo de acero cal. 14 galvanizado G 90 de 2.375 pulg x 4.40 m (60.325 x 4,400 mm). Incluye material, mano de obra, herramienta y equipo, fletes y todo lo necesario para su correcta ejecución. |  | PZA | 28
TDA-009 | Suministro e instalación de tirante diagonal C: Tubo de acero calibra 14 galvanizado G 90 de 2.375 pulg x 4.70 m ( 60.325 x 4,700mm ). Incluye material, mano de obra, herramienta y equipo, fletes y todo lo necesario para su correcta ejecución. |  | PZA | 28
TCA-010 | Suministro e instalación de tensor Cenital: Tubo de acero cal. 14 galvanizado G 90 1.5 pulg x 4.05 m (38.10 x 4,050mm). Incluye mano de obra, herramienta, transporte y todo lo necesario para su correcta ejecución. |  | PZA | 96
RBA-011 | Suministro e intalación de Refuerzo para balcón : Tubo de 1-1/2 pulg x 0.90 mt (38.10 x 900 mm) galvanizado G 90: Incluye material, mano de obra, herramienta y equipo, fletes y todo lo necesario para su correcta ejecución. |  | PZA | 28
CVA-012 | Suministro e instalación de Contravientos: Tubo de acero cal. 14 galvanizado G 90 de 1-1/2 pulg x 5.50 m ( 38.10 x 5,500 mm ). Incluye material, mano de obra, herramienta y equipo, fletes y todo lo necesario para su correcta ejecución. |  | PZA | 32
DAA-013 | Suministro e instalación de Diagonal arco T1: Tubo de acero cal. 14 galvanizado G 90 de 1 pulg x 1.97 m ( 25.40 x 1,970 mm ). Incluye material, mano de obra, herramienta y equipo, fletes y todo lo necesario para su correcta ejecución. |  | PZA | 84
DAA-014 | Suministro e instalación de Diagonal arco T2: Tubo de acero cal. 14 galvanizado G 90 de 1 pulg x 1.77 m (25.40 x 1,770mm). Incluye material, mano de obra, herramienta y equipo, fletes y todo lo necesario para su correcta ejecución. |  | PZA | 84
DAA-015 | Suministro e instalación de Diagonal arco T3: Tubo de acero cal. 14 galvanizado G 90 de 1 pulg x 1.76 m (25.40 x 1,760 mm). Incluye material, mano de obra, herramienta y equipo, fletes y todo lo necesario para su correcta ejecución. |  | PZA | 84
DAA-016 | Suministro e instalación de Diagonal arco T4: Tubo de acero cal. 14 galvanizado G 90 de 1 pulg x 1.375 m (25.40 x 1,375 mm). Incluye material, mano de obra, herramienta y equipo, fletes y todo lo necesario para su correcta ejecución. |  | PZA | 84
DAA-017 | Suministro e instalación de Diagonal arco T5: Tubo de acero cal. 14 galvanizado G 90 de 1 pulg x 1.375 m (25.40 x 1,375 mm). Incluye material, mano de obra, herramienta y equipo, fletes y todo lo necesario para su correcta ejecución. |  | PZA | 84
DAA-018 | Suministro e instalación de Diagonal arco capilla inicial T6: Tubo de acero cal. 14 galvanizado G 90 de 1 pulg x 0.950 m (25.40 x 950 mm). Incluye material, mano de obra, herramienta y equipo, fletes y todo lo necesario para su correcta ejecución. |  | PZA | 28
DAA-019 | Suministro e instalación de Diagonal arco capilla inicial T7: Tubo de acero cal. 14 galvanizado G 90 de 1 pulg x 1.50 m (25.40 x 1,500 mm). Incluye material, mano de obra, herramienta y equipo, fletes y todo lo necesario para su correcta ejecución. |  | PZA | 14
TRA-020 | Suministro e instalación de Riostra: Tubo de acero cal. 14 galvanizado G 90 de 1 pulg x 1.375 m (25.40 x 1,375 mm). Incluye material, mano de obra, herramienta y equipo, fletes y todo lo necesario para su correcta ejecución. |  | PZA | 196
PAA-021 | Suministro e instalación de Perfil de arco: Polín de acero cal. 14 galvanizado G 90 de 3 pulg x 6.0 m (76.20 x 6,000 mm). Incluye material, mano de obra, herramienta y equipo, fletes y todo lo necesario para su correcta ejecución. |  | PZA | 98
PTA-022 | Suministro e instalación de perfil de tutoreo: Polín de acero cal. 14 galvanizado G 90 de 3 pulg x 5.0 m (76.20 x 5,000 mm). Incluye material, mano de obra, herramienta y equipo, fletes y todo lo necesario para su correcta ejecución. |  | PZA | 56
PVA-023 | Suministro e instalación de Perfil ventana Polín de acero cal. 14 galvanizado G 90 de 3 pulg x 3.89 m de largo (76.20 x 3,890 mm). Incluye material, mano de obra, herramienta y equipo, fletes y todo lo necesario para su correcta ejecución. |  | PZA | 72
CLA-024 | Suministro e instalación de Canaleta: Lámina de acero cal. 14 galvanizado G 90 de 43 cm de ancho x 11 cm de alto x 4.05 m de largo ( 430 x 110 x 4,050 mm), según diseño del proyecto: Incluye material, mano de obra, herramienta y equipo, fletes y todo lo necesario para su correcta ejecución. |  | PZA | 96
ICA-025 | Suministro e instalación de Inicio de Canaleta: Lámina de acero cal. 14 galvanizado G 90 de 43 cm de ancho x 11 cm de alto x 0.20 m de largo (430 x 110 x 200 mm), según diseño del proyecto: Incluye material, mano de obra, herramienta y equipo, fletes y todo lo necesario para su correcta ejecución. |  | PZA | 16
FCA-026 | Suministro e instalación de Final de Canaleta : Lámina de acero cal. 14 galvanizado G 90 de 43 cm de ancho x 11 cm de alto x 0.40 m de largo ( 430 x 110 x 400 mm ), según diseño del proyecto: Incluye material, mano de obra, herramienta y equipo, fletes y todo lo necesario para su correcta ejecución. |  | PZA | 16
TMA-027 | Suministro e instalación de Tensor de malla: PTR de acero cal. 14 galvanizado G 90 de 1-1/4 x 1-1/4 pulg x 6.0 m de largo ( 31.75 x 31.75 x 6,000 mm ). Incluye material, mano de obra, herramienta y equipo, fletes y todo lo necesario para su correcta ejecución. |  | PZA | 52
PPA-028 | Suministro e instalación de perfil de lámina cal. 14 galvanizado G 90 x 4.00 m de largo tipo polyclip para fijación de malla. Incluye material, mano de obra, herramienta y equipo, fletes y todo lo necesario para su correcta ejecución. |  | PZA | 528
ZAA-029 | Suministro e instalación de alambre de acero cal. 13, alto carbono, galvanizado tipo Zig Zag para fijación de malla. Incluye material, mano de obra, herramienta y equipo, fletes y todo lo necesario para su correcta ejecución. |  | KG | 156
PTA-030 | Suministro e instalación de Pijas TEK del No.12 por 3/4 pulg de acero galvanizado con su accesorio tipo roldana donde se requiera. Incluye material, mano de obra, herramienta y equipo, fletes y todo lo necesario para su correcta ejecución. |  | PZA | 4648
THG-031 | Suministro e instalación de Tornillos de Cabeza hexagonal de acero galvanizado de 3/8 x 4 pulg de largo, con su tuerca y roldana. Incluye material, mano de obra, herramienta y equipo, fletes y todo lo necesario para su correcta ejecución. |  | PZA | 336
TCG-032 | Suministro e instalación de Tornillos de cabeza de Coche de acero galvanizado, de 3/8 x 3.5 pulg de largo con su tuerca. Incluye material, mano de obra, herramienta y equipo, fletes y todo lo necesario para su correcta ejecución. |  | PZA | 210
THG-033 | Suministro e instalación de Tornillos de cabeza hexagonal de acero galvanizado de 3/8 x 1-1/4 pulg de largo con tuerca. Incluye material, mano de obra, herramienta y equipo, fletes y todo lo necesario para su correcta ejecución. |  | PZA | 3006
AUG-034 | Suministro e instalación de Abrazadera "U" de 3/8 x 4 pulg de largo, con tuercas y roldanas planas. Incluye material, mano de obra, herramienta y equipo, fletes y todo lo necesario para su correcta ejecución. |  | PZA | 88
CAA-035 | Suministro e instalación de Conector poste, a base de angular 5 x 3 pulg (127-76 mm) de placa de acero cal. 11(3mm x 400mm de largo), galvanizado G 90. Incluye material, mano de obra, herramienta y equipo, fletes y todo lo necesario para su correcta ejecución. |  | PZA | 112
TVA-036 | Suministro e instalación de Conector tubo ventana arco, a base de angular 3 x 3 pulg (76.2x76.2 mm) de placa de acero cal. 11 (3 mm x 300 mm de largo), galvanizado G 90. Incluye material, mano de obra, herramienta y equipo, fletes y todo lo necesario para su correcta ejecución. |  | PZA | 84
CVP-037 | Suministro e instalación de Conector tubo ventana polín, a base, de angular 3 x 1-1/2 pulg (76-38 mm) de placa de acero cal. 11 (3 mm x 76 mm de largo), galvanizado G 90. Incluye material, mano de obra, herramienta y equipo, fletes y todo lo necesario para su correcta ejecución. |  | PZA | 84
CPT-038 | Suministro e instalación de conector perfil de tutoreo, a base, de angular 2 x 2 pulg (50.8 x 50.8mm) de placa de acero cal. 11 (3 mm x 38 mm de largo), galvanizado G 90. Incluye material, mano de obra, herramienta y equipo, fletes y todo lo necesario para su correcta ejecución. |  | PZA | 56
CPA-39 | Suministro e instalación de Conector 1 perfil arco, a base, de placa de acero cal. 11 (3mm), galvanizado G 90, de 2.75 x 2 pulg de 70 mm de ancho x 100 mm de largo. Incluye material, mano de obra, herramienta y equipo, fletes y todo lo necesario para su correcta ejecución. |  | PZA | 168
CPA-40 | Suministro e instalación de Conector 2 perfil arco, a base, de placa de acero cal. 11 (3mm), galvanizado G 90, de 70 mm de ancho x 50 mm de largo. Incluye material, mano de obra, herramienta y equipo, fletes y todo lo necesario para su correcta ejecución. |  | PZA | 154
CAP-041 | Suministro e instalación de Conector arco perfil, a base, de Solera de acero de 1-1/2 x 1/4 pulg x 0.150 m de largo (38.1 x 6.35 x 150), galvanizado G 90. Incluye material, mano de obra, herramienta y equipo, fletes y todo lo necesario para su correcta ejecución. |  | PZA | 112
ALG-042 | Suministro e instalación de Abrazadera de 3.5 pulg a base de lámina de acero cal. 14 galvanizado G 90, de 1-3/16 pulg Incluye material, mano de obra, herramienta y equipo, fletes y todo lo necesario para su correcta ejecución. |  | PZA | 400
ALG-043 | Suministro e instalación de Abrazadera de 2.375 pulg (60.325 mm), a base de solera de lámina de acero cal. 14 galvanizado G 90, de 1-3/16 pulg Incluye material, mano de obra, herramienta y equipo, fletes y todo lo necesario para su correcta ejecución. |  | PZA | 336
MPA-044 | Suministro e instalación de Marco de puerta de 1.5 x 2 m, a base de Perfil Tubular Rectangular de acero cal. 14 galvanizado G 90 de 1 x1 pulg (25.4 x 25.4 mm), incluye material, mano de obra, herramienta y equipo, fletes y todo lo necesario para su correcta ejecución. |  | PZA | 4
PEP-045 | Suministro e instalación de Policarbonato, de 6 mm de espesor, protegido contra rayos U.V., para puerta principal de 1.50 x 1.20 m. Incluye material, mano de obra, herramienta y equipo, fletes y todo lo necesario para su correcta ejecución. |  | PZA | 2
PEA-046 | Suministro e instalación de lamina de puerta de 1.5 x 1 m, a base, de lámina de acero cal. 22 galvanizado G 90. Incluye material, mano de obra, herramienta y equipo, fletes y todo lo necesario para su correcta ejecución. |  | PZA | 4
RMA-047 | Suministro e instalación de Riel para el marco de puertas, a base de perfil riel modelo 1400 de lámina de acero cal. 14 galv. de 4 m de largo. Incluye material, mano de obra, herramienta y equipo, fletes y todo lo necesario para su correcta ejecución. |  | PZA | 4
CMA-048 | Suministro e instalación de Carretilla para el marco de puertas, a base, de Carrete de ruedas con baleros para modelo de riel 1400. Incluye material, mano de obra, herramienta y equipo, fletes y todo lo necesario para su correcta ejecución. |  | PZA | 4
E001 | CUBIERTAS PARA LOS TECHOS, PAREDES Y VENTANAS.
TPA-049 | Sumistro e instalación de techo de Polietileno de 180 micrones, blanco al 10%, transmisión de luz al 88%, luz difusa al 60% y antigoteo, Incluye: materiales de consumo, mano de obra, herramientas, transporte y todo lo necesario para su correcta ejecución. |  | M2 | 1656
MAI-050 | Suministro e instalación de Malla anti–insectos, tipo bionet, de 50 mesh, blanco al 30% estabilizada para soportar los rayos ultravioletas, de larga durabilidad, elaborada con monofilamentos sujetos a alta tensión en paredes laterales, balcones y ventanas, Incluye material, mano de obra, herramienta y equipo, fletes y todo lo necesario para su correcta ejecución. |  | M2 | 2198
F001 | SISTEMA DE RIEGO
TPC-051 | Suministro e Instalación de tubería principal de PVC hidráulico de 2 pulg (50 mm) de diámetro RD-26 abocinado cementable. Incluye Conexiones, cemento hidráulico de alta viscocidad, mano de obra materiales, herramienta, flete y todo lo necesario para su correcta ejecución. |  | ML | 182
TMD-052 | Suministro e Instalación de lineas regantes de manguera de polietileno mediana densidad de 5/8 de pulg de diámetro nominal y 16 mm De diámetro interior y 18 mm de diámetro exterior Incluye: conector inicial para manguera y goma, y cierre final para manguera, codo de incersión de 90°, conexiones, mano de obra, materiales, herramienta, fletes y todo lo necesario para su correcta ejecución. |  | ML | 1323
REG-053 | Suministro e Instalación de gotero tipo boton de 4 lts/hr. Incluye: mano de obra, materiales, herramienta, flete y todo lo necesario para su correcta ejecución. |  | PZA | 2800
RDP-054 | Suministro e Instalación de Distribuidor de gotero de dos salidas. Incluye material, mano de obra, herramienta y equipo, fletes y todo lo necesario para su correcta ejecución. |  | PZA | 2800
RGT-055 | Suministro e Instalación de Tubín de 5 mm de diámetro exterior y 3 mm diámetro interior por 50 cm de largo. Incluye material, mano de obra, herramienta y equipo, fletes y todo lo necesario para su correcta ejecución. |  | PZA | 5600
RGP-056 | Suministro e Instalación de gotero tipo estaca "L" de 2 lt/hr para maceta. Incluye material, mano de obra, herramienta y equipo, fletes y todo lo necesario para su correcta ejecución. |  | PZA | 5600
MAR-001 | Suministro e instalación de marco de control de operación a base de válvula reguladora de presión con solenoide de 2 pulg (50 mm) de diámetro cementable marca Bermad o similar, válvula de para expulsión de aire de plastico de acción continua, de 2 pulg (50 mm), marca Bermad o similar, incluye. codos, TEEs, tubo de PVC de 2 pulg (50 mm) de diámetro gris, cementable y conexiones incluye: materiales, mano de obra, herramienta y equipo, fletes y todo lo necesario para su correcta ejecución. |  | PZA | 2
MAR-002 | Suministro e instalación de marco de limpieza a base de PVC hidráulico gris cementable de 2 pulg (50 mm), según proyecto incluye: válvula de esfera, cople, codo de 45°, niple, materiales, mano de obra, herramienta y equipo, fletes y todo lo necesario para su correcta ejecución. |  | PZA | 4
G001 | SISTEMA PLUVIAL Y DRENAJE
DRE-001 | Suministro e instalación de sistema de drenaje a base de tubería de PVC sanitario de 1-1/2 y 3 pulg, incluye: TEEs, codos, tapas, conexiones y de más materiales, mano de obra, herramientas y todo lo necesario para su correcta ejecución. |  | ML | 112
PLU-001 | Suministro e instalación de sistema de bajantes pluviales a base de PVC hidraulico de 6 pulg (150 mm) clase 5; incluye: codos, conexiones, fijación, material, mano de obra, herramienta y equipo, acarreos y todo lo necesario para su correcta ejecución. |  | ML | 104
H001 | CABEZAL DE RIEGO COMPUTARIZADO
CAB-001 | Suministro e instalación cabezal de control de riego computarizado FERTIKIT 3G PL, marca NETAFIM, con tres canales de dosificación, medidor de agua más pulsador eléctrico, filtros, bomba fertilizadora de 1.5 hp a 220 volt monofásica con frecuencia de 60 hz, inyectores de fertilizantes, válvulas de presión compensada, controlador estandar NMC-Junior, válvulas electrónicas, filtros, conectores, relevadores, materiales, mano de obra y todo lo necesario para su correcta instalación. |  | PZA | 1
REG-001 | Suministro e instalación de No Break Micro SR1600 marca SOLA BASIC, 1600VA/100W, 6 contactos, incluye: material, mano de obra, herramienta y equipo, fletes y todo lo necesario para su correcta ejecución. |  | PZA | 1
I001 | CUBIERTA DE ACOLCHADO PARA EL SUELO
PLS-060 | Suministro e instalación de tela plástica laminada de 150 gr/M2, resistente a los rayos UV, para cubierta del suelo en el interior del invernadero, de polipropileno con colores combinados, hacia arriba blanca al 85% y hacia abajo negra al 85%, fuerte flexibilidad y bloqueador de la transmision de luz. Incluye materiales, mano de obra, herramienta, fletes y todo lo necesario para su correcta ejecución. |  | M2 | 2294.4
J001 | SISTEMA DE SOPORTE O TUTOREO PARA EL CULTIVO
CAT-061 | Suministro e instalación de cable acerado galvanizado de 1/8 pulg, hilos 7x19. Incluye: Barrenos de postes, colocacion de abrazaderas "U" de 3/8 x 4 pul, mano de obra, accesorios, herramienta, transporte y todo lo necesario para su correcta ejecución. |  | ML | 444
AAT-062 | Suministro e instalacion de alambre acerado del No 10 galvanizado. Incluye: mano de obra, materiales, herramienta, flete y todo lo necesario para su correcta ejecución. |  | KG | 219.6923
GHT-063 | Suministro e intalación de Ganchos MINI HOOK, marca PASCAL, con 4.5 m de rafia y anillo. Incluye : mano de obra, materiales, herramienta, flete y todo lo necesario para su correcta ejecución. |  | PZA | 11062
K001 | SISTEMA DE MALLA SOMBRA ALUMINET
EMS-060 | Suministro e instalación de estructura para soporte de malla sombra aluminet, a base de perfil de 1-1/2 pug, galvanizado, fijado a la estructura por medio de abrazaderas "U" de 3/8 x 4 pulg galvanizado. Incluye material, mano de obra, herramienta y equipo, fletes y todo lo necesario para su correcta ejecución. |  | ML | 173.6
NMS-061 | Suministro e instalación de cordel de nylon de 2.2 mm de espesor, tratado contra rayos UV, para soporte-cama de malla, separados entre si a cada 55cm. Incluye material, mano de obra, herramienta y equipo, fletes y todo lo necesario para su correcta ejecución. |  | ML | 4780
AMS-062 | Suministro e instalación de alambre Cal.10 galvanizado para mecanismo retráctil. Incluye: Pijas TEK del 1/4 pulg; mano de obra, materiales, herramientas, flete y todo lo necesario para su correcta ejecución. |  | KG | 60.2154
cm-063 | Suministro e instalación de cable de 3/16 pulg de 7x19 galvanizado para mecanismo retráctil. Incluye Nudo de 3/16 pulg galvanizado, garruchas, material, mano de obra, herramienta y equipo, fletes y todo lo necesario para su correcta ejecución. |  | ML | 978
MSA-064 | Suministro e instalación de malla sombra al 40% aluminizada tipo Rachel. Reduce la temperatura de 2 a 3 grados. Incluye material, mano de obra, herramienta y equipo, fletes y todo lo necesario para su correcta ejecución. |  | M2 | 2179.2
L001 | SUBSTRATO Y DRENAJE
SFC-065 | Suministro e instalación de bolsas expaldibles de fibra de coco 70/30 tratadas para soportar los rayos UV. de 90x15x12 cm. Cuando esta expandida puede usarse hasta para tres ciclos de cultivo con el manejo recomendado por el fabricante. Incluye material, mano de obra, herramienta y equipo, fletes y todo lo necesario para su correcta ejecución. |  | PZA | 1370
CDP-066 | Canalones de plástico de 15 cm de ancho de polipropileno de 700 micrones resistente a altas temperaturas al desesterilizar el sustrato, resistente al uso de químicos y a los rayos UV. Incluye material, mano de obra, herramienta y equipo, fletes y todo lo necesario para su correcta ejecución. |  | ML | 1232
M001 | EQUIPO DE BOMBEO
EBS-067 | Suministro e instalación de bomba centrífuga con motor eléctrico horizontal de 2 HP, monofásico a 220 volts y una C.D.T. de 40 m, para un gasto de 1.7 lps Incluye succión y descarga de Fo. Go. de 2 pulg, según proyecto, filtros, manómetro, válvulas, conexiones, y demás materiales necesarios, herramientas, flete y todo lo necesario para su correcta instalación. |  | PZA | 1
N001 | CISTERNA DE 3.00 X 2.00 X 1.25 M
EXC-001 | Excavación en material tipo B hasta una profundidad de 2 m, incluye: el afloje, extracción, remoción, y acarreo libre del material hasta 20 m, materiales, mano de obra, herramienta y equipo, y todo lo necesario para su correcta ejecución. |  | M3 | 8.8
FIR-001 | Construcción de losa de 10 cm de concreto f'c=200kg/cm2, reforzado con acero número 3/8 de pulg a @ 15 cm en ambas direcciones, acabado final pulido integral. Incluye material, mano de obra, herramienta y equipo, acarreos y todo lo necesario para su correcta ejecución. |  | M2 | 6
CAD-001 | Construcción de cadena de nivelación de 15x15 cm de concreto F'c=200kg/cm2, armada con armex 15-15-4. Incluye material, mano de obra, herramienta y equipo, acarreos y todo lo necesario para su correcta ejecución. |  | ML | 10
CAST-001 | Construcción de castillo de 15x15 cm, reforzado con armex 15-15-4, concreto F'c=200kg/cm2. Incluye material, cimbra común, mano de obra, herramienta y equipo, y todo lo necesario para su correcta ejecución. |  | ML | 7.5
MUR-001 | Construcción de muro de block de 15x20x40 cm, asentado con mortero, CG:P:C, con una proproción de 1:2:7, a plomo y regla, acabado comun. Incluye material, mano de obra, herramienta, adamios, y todo lo necesario para su correcta ejecución. |  | M2 | 12.5
CHA-001 | Construcción de chaflan y medias cañas de 10 cm de espesor, forjado con mortero C:Ca:P 1:2:7. Incluye limpieza y reparación de superficie, material, mano de obra, herramienta y equipo, acarreos y todo lo necesario para su correcta ejecución. |  | ML | 10
LOS-001 | Construcción de losa de vigueta 12-5 y bovedilla de 15x20x56 cm, concreto de F'c=150kg/cm2. con capa de compresión de 5 cm. de espesor, Incluye: material, mano de obra, herramienta y equipo, acarreos y todo lo necesario para su correcta ejecución. |  | M2 | 7.59
TAP-001 | Suministro e instalación de tapa de lamima de acero de 0.60 X 0.60 m, Incluye: agarradera, marco y contramarco, material, mano de obra, herramienta y equipo, fletes y todo lo necesario para su correcta ejecución. |  | PZA | 1
ACAB-001 | Acabado en muro a tres capas (rich, emparche y estuco). Incluye material, mano de obra, herramienta y equipo, fletes y todo lo necesario para su correcta ejecución. | M2 | M2 | 12.5
ACAB-002 | Acabado superios de cisterna con derretido C:G:P 1:2:5, calcreto CG:C:P:G 1:18:27:36 para dar pendientes, mortero, CG:C:P 1:27:9 como acabado fino, Incluye: material, mano de obra, herramienta y equipo, acarreos y todo lo necesario para su correcta ejecución. |  | M2 | 7.59
O001 | CUARTO DE SERVICIOS
EXC-002 | Excavacion en zanjas de cimentación hasta una profundidad de 2 m en material tipo "B", Incluye: el afloje, extracción, remoción y acarreo libre del material hasta 20 m, material, mano de obra, herramienta y todo lo necesario para su correcta ejecución. |  | M3 | 5.75
CIM-001 | Construccion de cimiento de 30 cm. de ancho con piedra de la region con acabado en una cara, Incluye: material, mano de obra, herramienta y equipo, acarreos y todo lo necesario para su correcta ejecución. |  | M3 | 6.54
RELL-001 | Relleno con material producto de las excavacione, tendido, nivelación, y conpactación por medios manuales y/o mecanicos, Incluye material, mano de obra, herramienta y equipo, acarreos y todo lo necesario para su correcta ejecución. |  | M3 | 2.3
RELL-002 | Suministro y relleno con material de banco (esxcombro fino), tendido, nivelación, y conpactación por medios manuales y/o mecanicos, Incluye material, mano de obra, herramienta y equipo, fletes y todo lo necesario para su correcta ejecución. |  | M3 | 15.6
ANCL-001 | Anclaje de castillo de 30x30 cm a base de concreto f'c=150 kg/cm2 armado con armex 15x15-4 y estribos del no.2 a 25 cm. Incluye material, mano de obra, herramienta y equipo, acarreos y todo lo necesario para su correcta ejecución. |  | PZA | 6
ANCL-002 | Anclaje de castillo ahogado en cadena de cimentación reforzado con 1 varrilla del no. 3 con 40 cm de desarrollo a través de la cadena. Incluye material, mano de obra, herramienta y equipo, acarreos y todo lo necesario para su correcta ejecución. |  | ML | 6
CAD-002 | Cadena de cimentacion de 15x15 cm a base de concreto f'c=150 kg/cm2 armado con armex 15x15-4. Incluye material, mano de obra, herramienta y equipo, acarreos y todo lo necesario para su correcta ejecución. |  | ML | 22.6
MUR-001 | Muro de block de 15x20x40 cm asentado con mortero 1:2:7 cg:c:p a plomo regla,acabado común. Incluye materiales, mano de obra, herramientas, andamios y todo lo necesario para su correcta ejecución. |  | M2 | 49.66
CAST-003 | Castillo ahogado a base de concreto f'c=150 kg/cm2 reforzado con varrilla no. 3. Incluye material, mano de obra, herramienta y equipo, fletes y todo lo necesario para su correcta ejecución. |  | ML | 15.3
CAST-002 | Castillo armado de 15x15 cm a base de concreto f'c=150 kg/cm2 reforzado con armex 15x15-4. Incluye material, mano de obra, herramienta y equipo, fletes y todo lo necesario para su correcta ejecución. |  | ML | 15.3
CAD-003 | Cadena de nivelación de 15x15 cm a base de concreto f'c=150 kg/cm2 armado con armex 15x15-4. Incluye material, mano de obra, herramienta y equipo, fletes y todo lo necesario para su correcta ejecución. |  | ML | 22.6
CER-001 | Cerramineto de 15x20 cm de concreto f´c=150kg/cm2 reforzado con 4 varillas de 3/8 pulg y estribos de alambrón a cada 15 cm, incluye, cimbra común, habilitado, colado, materiales, mano de obra, herramienta y equipo, acarreos y todo lo necesaio para su correcta ejecución. |  | ML | 4.1
LOS-003 | Losa de vigueta 12-5 y bovedilla 15x25x56 y capa de 4 cm de concreto f'c=150 kg/cm2, reforzado por temperatura co malla 6x6-10/10, incluye habilitado, colocación de la malla, cimbrado, descimbrado, materiales, mano de obra, herramienta y equipo, fletes y todo lo necesario para su correcta ejecución. |  | M2 | 31.67
LOS-002 | Construcción de losa de concreto F'c= 150 kg/cm2 de 8 cm reforzada con varilla 3/8 pulg a cada 15 cm en ambos sentidos, Incluye habilitado, cimbrado, colado, descimbrado, materiales, mano de obra, herramienta y equipo, fletes y todo lo necesario para su correcta ejecución. |  | M2 | 7.5
ACAB-001 | Acabado en muro a tres capas (rich, emparche y estuco). Incluye material, mano de obra, herramienta y equipo, fletes y todo lo necesario para su correcta ejecución. | M2 | M2 | 99.32
CAN-001 | Construcción de caño de 30x30 cm para desague, de cemento con acabado pulido y pendiente al 1%. Incluye material, mano de obra, herramienta y equipo, fletes y todo lo necesario para su correcta ejecución. |  | ML | 10.5
REJ-001 | Suministro e instalción de rejilla de acero para caño de desague de 30 cm de ancho, a base de angular 1 x 1 x 1/16 pul Incluye material, mano de obra, herramienta y equipo, fletes y todo lo necesario para su correcta ejecución. |  | ML | 10.5
PIS-001 | Piso de concreto f'c=150 kg/cm2 de 5 cm. de espesor, colado continuo. Incluye material, mano de obra, herramienta y equipo, fletes y todo lo necesario para su correcta ejecución. |  | M2 | 30
CALC-001 | Acabado superior en azotea a base de derretido de cemento gris, calcreto en techo con pendiente del 1% acabado pulido, y acabado pulido, incluye, material, mano de obra, herramienta y equipo, fletes y todo lo necesario para su correcta ejecución. |  | M2 | 33
PRE-001 | Construcción de pretil o caballete en azotea con una fila de block de 15x20x40 cm. Incluye acabado en ambas caras, material, mano de obra, herramienta y equipo, fletes y todo lo necesario para su correcta ejecución. |  | ML | 23
CHA-001 | Construcción de chaflan y medias cañas de 10 cm de espesor, forjado con mortero C:Ca:P 1:2:7. Incluye limpieza y reparación de superficie, material, mano de obra, herramienta y equipo, acarreos y todo lo necesario para su correcta ejecución. |  | ML | 23
GAR-001 | Suministro y colocación de gárgolas de PVC para drenaje pluvial de 2 pul de diámetro y 50 cm de longitud, incluye amacizado con mortero C:Ca:P 1:2:7, material, mano de obra, herramienta y equipo, fletes y todo lo necesario para su correcta ejecución. |  | PZA | 2
ACAB-002 | Acabado en plafón a tres capas (rich, emparche y estuco). Incluye material, mano de obra, herramienta y equipo, fletes y todo lo necesario para su correcta ejecución. |  | M2 | 31.74
PTA-001 | Puerta de herreria con cerradura de caja de 0.95 x 2.20 con pintura anticorrosiva, incluye instalacion, material, mano de obra, herramienta y equipo, fletes y todo lo necesario para su correcta ejecución. |  | PZA | 1
VTA-001 | Ventana de herrería de 1 x 1 m. Incluye material, mano de obra, herramienta y equipo, fletes y todo lo necesario para su correcta ejecución. |  | PZA | 2
P001 | INSTALACIÓN HIDRÁULICA
ALI-001 | Suministro e instalación de alimentación hidráulica para depositos de fertilizantes y cabezal de riego, según proyecto incluye: tinacos de 450 lt blanco translucido, tuberías de PVC de 2 pulg (50 mm), 1 pulg (25 mm), 3/4 de pulg (19 mm) de diámetro RD-26 hidráulico cementable abocinado, válvulas de esfera de PVC, cementables de 2 pulg (50 mm) 1 pulg (25 mm), 3/4 de pulg (19 mm), tuerca unión, filtros de agua, mano de obra, materiales, herramienta y equipo, fletes y todo lo necesario para su correcta ejecución. |  | PZA | 1
DES-001 | Suministro e instalación de descarga hidráulica del cabezal al sistema de riego, incluye: tubería de PVC hidrálico de 2 pulg (50 mm) de diámetro RD-26 cementable abocinado, válvula de esfera de PVC de 2 pulg (50 mm), codos, TEEs de PVC cementables, mano de obra, materiales, herramienta y equipo, fletes y todo lo necesario para su correcta ejecución. |  | PZA | 1
ALI-002 | Suministro e instalación de alimentación hidráulica a la cisterna a base de tubería de PVC RD-26 abocinada, cementable de 2 pulg (50 mm) de diámetro, incluye: válvula de esfera de PVC cementable de 2 pulg (50 mm), tuerca unión, TEE, codos, coples, conexiones, pegamento y demás materiales, mano de obra, herramienta y equipo, fletes y todo lo necesario para su correcta ejecución. |  | PZA | 1
Q001 | INSTALACIÓN ELÉCTRICA
LAM-001 | Suministro e instalación de Lámpara Slim Line completa de 2 x 60 watts con canaleta, incluye: apagador, materiales, mano de obra, herramienta y equipo, fletes y todo lo necesario para su correcta ejecución. |  | PZA | 2
CON-001 | Suministro e instalación de contacto duplex polarizado marca Quinziño, incluye: placa, materiales, mano de obra, herramienta y equipo, fletes y todo lo necesario para su correcta ejecución. |  | PZA | 4
SAL-001 | Salida eléctrica para lamparas y conctactos a base cable AWG Cal 12, incluye: poliducto poliflex de 1/2 pulg (50 mm), caja de registro, chalupa y demás materiales, mano de obra, herramienta y equipo, fletes y todo lo necesario para su correcta ejecución. |  | SALIDA | 6
ACO-001 | Suministro y colocación de acometida eléctrica monofásica de 2F 3H, a base de cable AWG Cal No. 8, incluye: tierra fisica a base de varilla Coperwell de 5/8" x 1.5 m, incluye: tubo de PVC uso rudo de 3/4 pulg (19 mm) curvas, conectores y demás, materiales, mano de obra, herramienta y equipo, fletes y todo lo necesario para su correcta ejecución. |  | PZA | 1
LAM-002 | Suministro e instalación de Lampara Slim Line completa de 1 x 60 watts con canaleta, incluye: apagador, materiales, mano de obra, herramienta y equipo, fletes y todo lo necesario para su correcta ejecución. |  | PZA | 1
ARR-001 | Suministro e instalación de arrancador a tensión plena A.T.P para 1.5 h p, a 220 volts, termicos con un rango de 10 a 16 amp, gabinete, incluye: conexión al tablero principal con cable AWG Cal No. 8, accesorios, materiales, mano de obra, herramienta y equipo, fletes, maniobras y todo lo necesario para su correcta ejecución. |  | PZA | 1
CCA-001 | Suministro e instalación de centro de carga QO-4 SQUARE o FEDERAL PACIFIC, con 3 interruptores termomagnéticos de 1 x 30 amp, incluye: empotrado, y demás materiales, mano de obra, herramineta y equipo, fletes y todo lo necesario para su correcta ejecución. |  | PZA | 1
REG-001 | Cosntrucción de registro eléctrico de 40x40x40 cm, a base de blocks de 10x20x40, tapa de losa de concreto f´c=150kg/cm2, con marco y contra marco de angulo de 3/8 de pulg, incluye: material, mano de obra, herramienta y equipo, maniobras y todo lo necesario para su correcta ejecución. |  | PZA | 3
ARR-002 | Suministro e instalación de arrancador a tensión plena A.T.P para 2 h p, a 220 volts, termicos con un rango de 10 a 16 amp, gabinete incluye: conexión al tablero principal con cable AWG Cal No. 8, accesorios, materiales, mano de obra, herramienta y equipo, fletes, maniobras y todo lo necesario para su correcta ejecución. |  | PZA | 1
ALI-003 | Salida eléctrica para alimentación de cabezal de riego a base de cable AWG Cal No. 10, incluye: tubería e PVC uso rudo de 3/4 pulg (19 mm), TEEs, curvas, conexiones y demás materiales, mano de obra, herramienta y equipo, fletes y todo lo necesario para su correcta ejecución. |  | SALIDA | 1
ALI-004 | Suministro e instalación de alimentación eléctrica bomba centrifuga de 2 hp a base de cable de CU AWG cal No.10 incluye: tubo de PVC de uso rudo de 3/4 pulg (19 mm) de diámetro, curvas, coples, codos conexiones y demás materiales necesarios, mano de obra, herramienta y equipo, fletes y todo lo necesario para su correcta ejecución. |  | PZA | 1
CONE-01 | Suministro e instalación de conexión eléctrica del cabezal de riego a marcos de control, a base de cable de CU Cal 12 AWG, tubería de PVC de uso rudo de 3/4 pulg (19 mm), coples, curvas, codos, conexiones y demás materiales, mano de obra, herramienta y equipo, fletes y todo lo necesario para su correcta ejecución. |  | PZA | 1
R001 | VARIOS
LET-001 | Suministro y colocación de letrero de 1.30 x 2.50 m según proyecto, a base de estructura metalicade lámina negra Cal No. 18, angular de 1 x 1/4 pulg (25 x 6.35 mm), cuadrado de 1/2 pulg (12.7 mm) y soportes de PTR de 2 pulg (50 mm), incluye: pintura y rotulación según diseño, excavación de cepas, anclaje a roca y dados de 30 x 30 x 50 cm con con concreto f´c=150kg/cm2, materiales, mano de obra, herramineta y equipo, acarreos y todo lo necesario para su correcta ejecución. |  | PZA | 1
MAN-001 | Suministro de manuales en español para la operación y manejo del invernadero y su equipamiento, así como capacitación al usuario en todos los componentes del invernadero y el sofware del equipo de cómputo; incluye: materiales, mano de obra, herramienta y equipo, fletes y todo lo necesario para su correcta ejecución. |  | CURSO | 1
PRU-001 | Prueba y calibración de todos los componentes del invernadero y su equipamiento para verificar con personal calificado de la Dependencia el correcto funcionamiento, incluye: equipo para pruebas, materiales, mano de obra, fletes, herramientas y todo lo necesario para su correcta ejecución. |  | PRUEBA | 1
IMPORTE:
RAZON SOCIAL DEL LICITANTE |  | FIRMA DEL LICITANTE | COSTO TOTAL
Note on A104: Jose Adriano Sima Yam: esta pendiente por definir si el concepto de acometida eléctrica, se desloza o se incluye en este rublo.

## Hoja1
Oficial colocador jor 1.000000 $524.17 $524.17
Ayudante jor 1.000000 $284.26 $284.26
Cabo de oficios
Análisis: 00-M0033 Unidad: jor
Cuadrilla 33 (Aluminero + ayudante)
Mano de Obra
Aluminero jor 1.000000 $544.18 $544.18
Ayudante jor 1.000000 $284.26 $284.26
Cabo de oficios jor 0.033333 $584.21 $19.47
Subtotal: Mano de Obra $847.91
Herramienta y Equipo
Herramienta menor %mo 0.030000 $847.91 $25.44
Subtotal: Herramienta y Equipo $25.44
COSTO DIRECTO $873.35