## INVERNADERO MERIDA
SECRETARIA DE DESARROLLO RURAL |  | LICITACIÓN PÚBLICA No: SEDER-14-LICITACIÓN-002 OBJETO: CONSTRUCCIÓN Y EQUIPAMIENTO DE INVERNADEROS PARA LA PRODUCCIÓN DE MATERIAL VEGETATIVO Y HORTALIZAS, A REALIZAR EN EL MUNICIPIO DE MÉRIDA, YUCATÁN. | [6 empty] | DOCUMENTO ANEXO C-T
PLAZO DE EJECUCIÓN DE LOS TRABAJOS: | [5 empty] | FECHA DE PRESENTACIÓN DE LA PROPUESTA:
CATÁLOGO DE CONCEPTOS, UNIDADES DE MEDICIÓN, CANTIDADES DE TRABAJO, PRECIOS UNITARIOS PROPUESTOS IMPORTES PARCIALES Y EL TOTAL DE LA PROPOSICIÓN
CLAVE | DESCRIPCIÓN DEL CONCEPTO |  | UNIDAD | CANTIDAD DE TRABAJO | PRECIO UNITARIO |  | IMPORTE EN PESOS
[5 empty] | CON NÚMERO | CON LETRA | CONCEPTO | PARTIDA | ESTA HOJA
A001 | CONSTRUCCIÓN DE PLATAFORMA
LT-001 | Limpieza inicial del terreno, roza de maleza, tala y desenraice de arbustos no mayores de 2.00 m de altura; corte de 5 cm del terreno natural para garantizar la eliminación de la materia orgánica; recolección del producto de la limpieza y desalojo fuera de la obra. Incluye material, mano de obra, herramienta y equipo, fletes y todo lo necesario para su correcta ejecución. |  | M2 | 5062.2
TTN-001 | Topografía, trazo y nivelación en cada etapa de la construcción, incluye brigada, equipo topográfico, referencias, herramienta y equipo, fletes y todo lo necesario para su correcta ejecución. |  | M2 | 5062.2
TER-001 | Formación de terracerías de acuerdo al proyecto establecido de 55 cm de espesor construidos en una sola capa, compactado al 90%; incluye cortes y relleno con el mismo material del terreno y suministro de material adecuado para terracerías, 10 cm de afine superior con suministro de material de banco cribado de 2 a 0 pulg para fines de terracería compactado al 90% a humedad optima. |  | M2 | 5062.2
B001 | EXCAVACIONES Y RELLENOS
EXZ-001 | Excavación de zanjas para sistema de riego de 30x50 cm de profundidad, incluye: afloje, extracción, remoción y acarreo libre del material hasta 20 m, material, herramienta y equipo, mano de obra, y todo lo necesario para su correcta ejecución. |  | M3 | 55.8
REZ-001 | Relleno de zanjas con material producto de la excavación, compactación en capas de 20 cm, afine y nivelación superior, retiro de material sobrante fuera del area, incluye: mano de obra, herramienta y equipo, acarreos y todo lo necesario para su correcta ejecución. |  | M3 | 54.54
C001 | CIMENTACIÓN, CADENAS Y PISOS
TNP-001 | Trazo, nivelación y excavación por medios mecánicos de pocetas de 8 pulg (20.32 mm) de diámetro x 100 cm de profundidad. Incluye topógrafo y ayudantes, materiales, herramientas, transporte y todo lo necesario para su correcta ejecución. |  | PZA | 208
BTA-001 | Construcción de bases de concreto F'c = 150 kg/cm2 para postes de tubo de acero galvanizaso cal.14 de 3.5 pulg diámetro exterior x 85 cm de largo (88.9 x 850 mm), Incuye excavación de pocetas de 20.32 cm de diámetro x 100 cm de profundidad, material, mano de obra, fletes, maniobras y todo lo necesario para su correcta ejecución. |  | PZA | 208
CAD-004 | Construcción de cadena perimetral de 15x15 cm a base de concreto F´c=150 kg/cm2, reforzado con armex 15x15-4, incluye: material, mano de obra, herramienta y equipo, acarreos y todo lo necesario para su correcta ejecución. |  | ML | 409.6
AND-001 | Construcción de andador de 1 m de ancho y 10 cm de espesor a base de concreto f´c=150kg/cm2, acabado escobillado, diseño y nivelés según proyecto, incluye: material, mano de obra, herramienta y equipo, acarreos y todo lo necesario para su correcta ejecución. |  | ML | 148.8
D001 | ESTRUCTURA DE ACERO
PTA-002 | Suministro e instalación de Postes: Tubo de acero cal. 14 galvanizado G 90 de 3.5 pulg diámetro exterior x 4.5 m (88.9 x 4500 mm), Incluye material, mano de obra, herramienta y equipo, fletes y todo lo necesario para su correcta ejecución. |  | PZA | 208
ATA-003 | Suministro e instalación de Arcos: Tubo de acero cal. 14 galvanizado G 90 de 2.375 pulg diámetro exterior x 6.0 m (60.325 x 6,000 mm), Incluye material, mano de obra, herramienta y equipo, fletes y todo lo necesario para su correcta ejecución. |  | PZA | 176
ATA-004 | Suministro e instalación de Arcos capilla inicial: Tubo de acero cal. 14 galvanizado G 90 de 2.375 pulg diámetro exterior x 3.15 m (60.325 x 3,150 mm). Incluye material, mano de obra, herramienta y equipo, fletes y todo lo necesario para su correcta ejecución. |  | PZA | 32
TTA-004 | Suministro e instalación de Tubo de Tutoreo: Tubo de acero cal. 14 galvanizado G 90 de 2.375 pulg de diámetro exterior x 6.0 m (60.325 x 6,000mm). Incluye material, mano de obra, herramienta y equipo, fletes y todo lo necesario para su correcta ejecución. |  | PZA | 50
TBA-005 | Suministro e instalación de Tubos, para Balcones: Tubo de acero cal. 14 galvanizado G 90 de 2.375 pulg x 5.50 m (60.325 x 5,500mm). Incluye material, mano de obra, herramienta y equipo, fletes y todo lo necesario para su correcta ejecución. |  | PZA | 32
TVA-006 | Suministro e instalación de tubo ventana: Tubo de acero cal. 14 galvanizado G 90 de 2.375 pulg x 1.60 m (60.325 x 1,600mm). Incluye material, mano de obra, herramienta y equipo, fletes y todo lo necesario para su correcta ejecución. |  | PZA | 176
TDA-007 | Suministro e instalación de tirante diagonal A: Tubo de acero cal. 14 galvanizado G 90 de 2.375 pulg x 4.25 m (60.325 x 4,250mm). Incluye material, mano de obra, herramienta y equipo, fletes y todo lo necesario para su correcta ejecución. |  | PZA | 96
TDA-008 | Suministro e instalación de tirante diagonal B: Tubo de acero cal. 14 galvanizado G 90 de 2.375 pulg x 4.40 m (60.325 x 4,400 mm). Incluye material, mano de obra, herramienta y equipo, fletes y todo lo necesario para su correcta ejecución. |  | PZA | 48
TDA-009 | Suministro e instalación de tirante diagonal C: Tubo de acero calibra 14 galvanizado G 90 de 2.375 pulg x 4.70 m ( 60.325 x 4,700mm ). Incluye material, mano de obra, herramienta y equipo, fletes y todo lo necesario para su correcta ejecución. |  | PZA | 48
TCA-010 | Suministro e instalación de tensor Cenital: Tubo de acero cal. 14 galvanizado G 90 1.5 pulg x 4.05 m (38.10 x 4,050mm). Incluye mano de obra, herramienta, transporte y todo lo necesario para su correcta ejecución. |  | PZA | 168
RBA-011 | Suministro e intalación de Refuerzo para balcón : Tubo de 1-1/2 pulg x 0.90 mt (38.10 x 900 mm) galvanizado G 90: Incluye material, mano de obra, herramienta y equipo, fletes y todo lo necesario para su correcta ejecución. |  | PZA | 32
CVA-012 | Suministro e instalación de Contravientos: Tubo de acero cal. 14 galvanizado G 90 de 1-1/2 pulg x 5.50 m ( 38.10 x 5,500 mm ). Incluye material, mano de obra, herramienta y equipo, fletes y todo lo necesario para su correcta ejecución. |  | PZA | 52
DAA-013 | Suministro e instalación de Diagonal arco T1: Tubo de acero cal. 14 galvanizado G 90 de 1 pulg x 1.97 m ( 25.40 x 1,970 mm ). Incluye material, mano de obra, herramienta y equipo, fletes y todo lo necesario para su correcta ejecución. |  | PZA | 176
DAA-014 | Suministro e instalación de Diagonal arco T2: Tubo de acero cal. 14 galvanizado G 90 de 1 pulg x 1.77 m (25.40 x 1,770mm). Incluye material, mano de obra, herramienta y equipo, fletes y todo lo necesario para su correcta ejecución. |  | PZA | 176
DAA-015 | Suministro e instalación de Diagonal arco T3: Tubo de acero cal. 14 galvanizado G 90 de 1 pulg x 1.76 m (25.40 x 1,760 mm). Incluye material, mano de obra, herramienta y equipo, fletes y todo lo necesario para su correcta ejecución. |  | PZA | 176
DAA-016 | Suministro e instalación de Diagonal arco T4: Tubo de acero cal. 14 galvanizado G 90 de 1 pulg x 1.375 m (25.40 x 1,375 mm). Incluye material, mano de obra, herramienta y equipo, fletes y todo lo necesario para su correcta ejecución. |  | PZA | 176
DAA-017 | Suministro e instalación de Diagonal arco T5: Tubo de acero cal. 14 galvanizado G 90 de 1 pulg x 1.375 m (25.40 x 1,375 mm). Incluye material, mano de obra, herramienta y equipo, fletes y todo lo necesario para su correcta ejecución. |  | PZA | 176
DAA-018 | Suministro e instalación de Diagonal arco capilla inicial T6: Tubo de acero cal. 14 galvanizado G 90 de 1 pulg x 0.950 m (25.40 x 950 mm). Incluye material, mano de obra, herramienta y equipo, fletes y todo lo necesario para su correcta ejecución. |  | PZA | 32
DAA-019 | Suministro e instalación de Diagonal arco capilla inicial T7: Tubo de acero cal. 14 galvanizado G 90 de 1 pulg x 1.50 m (25.40 x 1,500 mm). Incluye material, mano de obra, herramienta y equipo, fletes y todo lo necesario para su correcta ejecución. |  | PZA | 16
TRA-020 | Suministro e instalación de Riostra: Tubo de acero cal. 14 galvanizado G 90 de 1 pulg x 1.375 m (25.40 x 1,375 mm). Incluye material, mano de obra, herramienta y equipo, fletes y todo lo necesario para su correcta ejecución. |  | PZA | 384
PAA-021 | Suministro e instalación de Perfil de arco: Polín de acero cal. 14 galvanizado G 90 de 3 pulg x 6.0 m (76.20 x 6,000 mm). Incluye material, mano de obra, herramienta y equipo, fletes y todo lo necesario para su correcta ejecución. |  | PZA | 192
PTA-022 | Suministro e instalación de perfil de tutoreo: Polín de acero cal. 14 galvanizado G 90 de 3 pulg x 5.0 m (76.20 x 5,000 mm). Incluye material, mano de obra, herramienta y equipo, fletes y todo lo necesario para su correcta ejecución. |  | PZA | 96
PVA-023 | Suministro e instalación de Perfil ventana Polín de acero cal. 14 galvanizado G 90 de 3 pulg x 3.89 m de largo (76.20 x 3,890 mm). Incluye material, mano de obra, herramienta y equipo, fletes y todo lo necesario para su correcta ejecución. |  | PZA | 154
CLA-024 | Suministro e instalación de Canaleta: Lámina de acero cal. 14 galvanizado G 90 de 43 cm de ancho x 11 cm de alto x 4.05 m de largo ( 430 x 110 x 4,050 mm), según diseño del proyecto: Incluye material, mano de obra, herramienta y equipo, fletes y todo lo necesario para su correcta ejecución. |  | PZA | 182
ICA-025 | Suministro e instalación de Inicio de Canaleta: Lámina de acero cal. 14 galvanizado G 90 de 43 cm de ancho x 11 cm de alto x 0.20 m de largo (430 x 110 x 200 mm), según diseño del proyecto: Incluye material, mano de obra, herramienta y equipo, fletes y todo lo necesario para su correcta ejecución. |  | PZA | 26
FCA-026 | Suministro e instalación de Final de Canaleta : Lámina de acero cal. 14 galvanizado G 90 de 43 cm de ancho x 11 cm de alto x 0.40 m de largo ( 430 x 110 x 400 mm ), según diseño del proyecto: Incluye material, mano de obra, herramienta y equipo, fletes y todo lo necesario para su correcta ejecución. |  | PZA | 26
TMA-027 | Suministro e instalación de Tensor de malla: PTR de acero cal. 14 galvanizado G 90 de 1-1/4 x 1-1/4 pulg x 6.0 m de largo ( 31.75 x 31.75 x 6,000 mm ). Incluye material, mano de obra, herramienta y equipo, fletes y todo lo necesario para su correcta ejecución. |  | PZA | 76
PPA-028 | Suministro e instalación de perfil de lámina cal. 14 galvanizado G 90 x 4.00 m de largo tipo polyclip para fijación de malla. Incluye material, mano de obra, herramienta y equipo, fletes y todo lo necesario para su correcta ejecución. |  | PZA | 870
ZAA-029 | Suministro e instalación de alambre de acero cal. 13, alto carbono, galvanizado tipo Zig Zag para fijación de malla. Incluye material, mano de obra, herramienta y equipo, fletes y todo lo necesario para su correcta ejecución. |  | KG | 174
PTA-030 | Suministro e instalación de Pijas TEK del No.12 por 3/4 pulg de acero galvanizado con su accesorio tipo roldana donde se requiera. Incluye material, mano de obra, herramienta y equipo, fletes y todo lo necesario para su correcta ejecución. |  | PZA | 6968
THG-031 | Suministro e instalación de Tornillos de Cabeza hexagonal de acero galvanizado de 3/8 x 4 pulg de largo, con su tuerca y roldana. Incluye material, mano de obra, herramienta y equipo, fletes y todo lo necesario para su correcta ejecución. |  | PZA | 624
TCG-032 | Suministro e instalación de Tornillos de cabeza de Coche de acero galvanizado, de 3/8 x 3.5 pulg de largo con su tuerca. Incluye material, mano de obra, herramienta y equipo, fletes y todo lo necesario para su correcta ejecución. |  | PZA | 400
THG-033 | Suministro e instalación de Tornillos de cabeza hexagonal de acero galvanizado de 3/8 x 1-1/4 pulg de largo con tuerca. Incluye material, mano de obra, herramienta y equipo, fletes y todo lo necesario para su correcta ejecución. |  | PZA | 5720
AUG-034 | Suministro e instalación de Abrazadera "U" de 3/8 x 4 pulg de largo, con tuercas y roldanas planas. Incluye material, mano de obra, herramienta y equipo, fletes y todo lo necesario para su correcta ejecución. |  | PZA | 148
CAA-035 | Suministro e instalación de Conector poste, a base de angular 5 x 3 pulg (127-76 mm) de placa de acero cal. 11(3mm x 400mm de largo), galvanizado G 90. Incluye material, mano de obra, herramienta y equipo, fletes y todo lo necesario para su correcta ejecución. |  | PZA | 208
TVA-036 | Suministro e instalación de Conector tubo ventana arco, a base de angular 3 x 3 pulg (76.2x76.2 mm) de placa de acero cal. 11 (3 mm x 300 mm de largo), galvanizado G 90. Incluye material, mano de obra, herramienta y equipo, fletes y todo lo necesario para su correcta ejecución. |  | PZA | 176
CVP-037 | Suministro e instalación de Conector tubo ventana polín, a base, de angular 3 x 1-1/2 pulg (76-38 mm) de placa de acero cal. 11 (3 mm x 76 mm de largo), galvanizado G 90. Incluye material, mano de obra, herramienta y equipo, fletes y todo lo necesario para su correcta ejecución. |  | PZA | 176
CPT-038 | Suministro e instalación de conector perfil de tutoreo, a base, de angular 2 x 2 pulg (50.8 x 50.8mm) de placa de acero cal. 11 (3 mm x 38 mm de largo), galvanizado G 90. Incluye material, mano de obra, herramienta y equipo, fletes y todo lo necesario para su correcta ejecución. |  | PZA | 96
CPA-39 | Suministro e instalación de Conector 1 perfil arco, a base, de placa de acero cal. 11 (3mm), galvanizado G 90, de 2.75 x 2 pulg de 70 mm de ancho x 100 mm de largo. Incluye material, mano de obra, herramienta y equipo, fletes y todo lo necesario para su correcta ejecución. |  | PZA | 352
CPA-40 | Suministro e instalación de Conector 2 perfil arco, a base, de placa de acero cal. 11 (3mm), galvanizado G 90, de 70 mm de ancho x 50 mm de largo. Incluye material, mano de obra, herramienta y equipo, fletes y todo lo necesario para su correcta ejecución. |  | PZA | 256
CAP-041 | Suministro e instalación de Conector arco perfil, a base, de Solera de acero de 1-1/2 x 1/4 pulg x 0.150 m de largo (38.1 x 6.35 x 150), galvanizado G 90. Incluye material, mano de obra, herramienta y equipo, fletes y todo lo necesario para su correcta ejecución. |  | PZA | 208
ALG-042 | Suministro e instalación de Abrazadera de 3.5 pulg a base de lámina de acero cal. 14 galvanizado G 90, de 1-3/16 pulg Incluye material, mano de obra, herramienta y equipo, fletes y todo lo necesario para su correcta ejecución. |  | PZA | 712
ALG-043 | Suministro e instalación de Abrazadera de 2.375 pulg (60.325 mm), a base de solera de lámina de acero cal. 14 galvanizado G 90, de 1-3/16 pulg Incluye material, mano de obra, herramienta y equipo, fletes y todo lo necesario para su correcta ejecución. |  | PZA | 608
MPA-044 | Suministro e instalación de Marco de puerta de 1.5 x 2 m, a base de Perfil Tubular Rectangular de acero cal. 14 galvanizado G 90 de 1 x1 pulg (25.4 x 25.4 mm), incluye material, mano de obra, herramienta y equipo, fletes y todo lo necesario para su correcta ejecución. |  | PZA | 4
PEP-045 | Suministro e instalación de Policarbonato, de 6 mm de espesor, protegido contra rayos U.V., para puerta principal de 1.50 x 1.20 m. Incluye material, mano de obra, herramienta y equipo, fletes y todo lo necesario para su correcta ejecución. |  | PZA | 2
PEA-046 | Suministro e instalación de lamina de puerta de 1.5 x 1 m, a base, de lámina de acero cal. 22 galvanizado G 90. Incluye material, mano de obra, herramienta y equipo, fletes y todo lo necesario para su correcta ejecución. |  | PZA | 4
RMA-047 | Suministro e instalación de Riel para el marco de puertas, a base de perfil riel modelo 1400 de lámina de acero cal. 14 galv. de 4 m de largo. Incluye material, mano de obra, herramienta y equipo, fletes y todo lo necesario para su correcta ejecución. |  | PZA | 4
CMA-048 | Suministro e instalación de Carretilla para el marco de puertas, a base, de Carrete de ruedas con baleros para modelo de riel 1400. Incluye material, mano de obra, herramienta y equipo, fletes y todo lo necesario para su correcta ejecución. |  | PZA | 4
E001 | CUBIERTAS PARA LOS TECHOS, PAREDES Y VENTANAS.
TPA-049 | Sumistro e instalación de techo de Polietileno de 180 micrones, blanco al 10%, transmisión de luz al 88%, luz difusa al 60% y antigoteo, Incluye: materiales de consumo, mano de obra, herramientas, transporte y todo lo necesario para su correcta ejecución. |  | M2 | 4896
MAI-050 | Suministro e instalación de Malla anti–insectos, tipo bionet, de 50 mesh, blanco al 30% estabilizada para soportar los rayos ultravioletas, de larga durabilidad, elaborada con monofilamentos sujetos a alta tensión en paredes laterales, balcones y ventanas, Incluye material, mano de obra, herramienta y equipo, fletes y todo lo necesario para su correcta ejecución. |  | M2 | 3250
F001 | SISTEMA DE RIEGO
TPC-051 | Suministro e Instalación de tubería distribuidora de PVC hidráulico de 2 pulg (50 mm) de diámetro RD-26 abocinado cementable. Incluye Conexiones, cemento hidráulico de alta viscocidad, mano de obra materiales, herramienta, flete y todo lo necesario para su correcta ejecución. |  | ML | 168
TPC-052 | Suministro e Instalación de tubería principal de PVC hidráulico de 3 pulg (76.20 mm) de diámetro RD-26 abocinado cementable. Incluye Conexiones, cemento hidráulico de alta viscocidad, mano de obra materiales, herramienta, flete y todo lo necesario para su correcta ejecución. |  | ML | 204
TMD-052 | Suministro e Instalación de lineas regantes de manguera de polietileno mediana densidad de 5/8 de pulg de diámetro nominal y 16 mm De diámetro interior y 18 mm de diámetro exterior Incluye: conector inicial para manguera y goma, y cierre final para manguera, codo de incersión de 90°, conexiones, mano de obra, materiales, herramienta, fletes y todo lo necesario para su correcta ejecución. |  | ML | 4536
REG-053 | Suministro e Instalación de emisor (gotero) tipo boton con una presión de operación 15 Psi para dar un gasto de 8 lts/hr. Incluye: mano de obra, materiales, herramienta, flete y todo lo necesario para su correcta ejecución. |  | PZA | 9744
RDP-054 | Suministro e Instalación de Distribuidor de gotero de cuatro salidas. Incluye material, mano de obra, herramienta y equipo, fletes y todo lo necesario para su correcta ejecución. |  | PZA | 9744
RGT-055 | Suministro e Instalación de Tubín de 5 mm de diámetro exterior y 3 mm diámetro interior por 50 cm de largo. Incluye material, mano de obra, herramienta y equipo, fletes y todo lo necesario para su correcta ejecución. |  | PZA | 38976
RGP-056 | Suministro e Instalación de gotero tipo estaca "L" de 2 lt/hr para maceta. Incluye material, mano de obra, herramienta y equipo, fletes y todo lo necesario para su correcta ejecución. |  | PZA | 38976
MAR-001 | Suministro e instalación de marco de control de operación a base de válvula reguladora de presión con solenoide de 2 pulg (50 mm) de diámetro cementable marca Bermad o similar, válvula para expulsión de aire de plastico de acción continua, de 2 pulg (50 mm), marca Bermad o similar, incluye: codos, TEEs, tubo de PVC gris de 2 pulg (50 mm) de diámetro, cementable y conexiones incluye: materiales, mano de obra, herramienta y equipo, fletes y todo lo necesario para su correcta ejecución. |  | PZA | 2
MAR-002 | Suministro e instalación de marco de lipieza a base de PVC hidráulico gris cementable de 2 pulg (50 mm), según proyecto incluye: válvula de esfera, cople, codo de 45°, niple, materiales, mano de obra, herramienta y equipo, fletes y todo lo necesario para su correcta ejecución. |  | PZA | 4
G001 | SISTEMA PLUVIAL
DRE-001 | Suministro e instalación de sistema de drenaje a base de tubería de PVC sanitario de 1-1/2 y 3 pulg, incluye: TEEs, codos, tapas, conexiones y de más materiales, mano de obra, herramientas y todo lo necesario para su correcta ejecución. |  | ML | 112
PLU-001 | Suministro e instalación de sistema de bajantes pluviales a base de PVC hidraulico de 6 pulg (150 mm) clase 5; incluye: codos, conexiones, fijación, material, mano de obra, herramienta y equipo, acarreos y todo lo necesario para su correcta ejecución. |  | ML | 156
H001 | CABEZAL DE RIEGO COMPUTARIZADO
CAB-001 | Suministro e instalación de cabezal de control de riego computarizado FERTIKIT 3G PL, marca NETAFIM, con tres canales de dosificación, medidor de agua más pulsador eléctrico, filtros, motobomba fertilizadora de 1.5 hp a 220v trifásico con una frecuencia de 60hz, inyectores de fertilizantes, válvulas de presión compensada, controlador estandar NMC-Junior, válvulas electrónicas, filtros, conectores, relevadores, sensor de conductividad eléctrica de ph, materiales, mano de obra y todo lo necesario para su correcta instalación. |  | PZA | 1
REG-001 | Suministro e instalación de No Break Micro SR1600 marca SOLA BASIC, 1600VA/100W, 6 contactos, incluye: material, mano de obra, herramienta y equipo, fletes y todo lo necesario para su correcta ejecución. |  | PZA | 1
K001 | SISTEMA DE MALLA SOMBRA ALUMINET
EMS-060 | Suministro e instalación de estructura para soporte de malla sombra aluminet, a base de perfil de 1-1/2 pug, galvanizado, fijado a la estructura por medio de abrazaderas "U" de 3/8 x 4 pulg galvanizado. Incluye material, mano de obra, herramienta y equipo, fletes y todo lo necesario para su correcta ejecución. |  | ML | 300
NMS-061 | Suministro e instalación de cordel de nylon de 2.2 mm de espesor, tratado contra rayos UV, para soporte-cama de malla, separados entre si a cada 55cm. Incluye material, mano de obra, herramienta y equipo, fletes y todo lo necesario para su correcta ejecución. |  | ML | 7888
AMS-062 | Suministro e instalación de alambre Cal.10 galvanizado para mecanismo retráctil. Incluye: Pijas TEK del 1/4 pulg; mano de obra, materiales, herramientas, flete y todo lo necesario para su correcta ejecución. |  | KG | 172
CMS-063 | Suministro e instalación de cable de 3/16 pulg de 7x19 galvanizado para mecanismo retráctil. Incluye Nudo de 3/16 pulg galvanizado, garruchas, material, mano de obra, herramienta y equipo, fletes y todo lo necesario para su correcta ejecución. |  | ML | 1992
MSA-064 | Suministro e instalación de malla sombra al 40% aluminizada tipo Rachel. Reduce la temperatura de 2 a 3 grados. Incluye material, mano de obra, herramienta y equipo, fletes y todo lo necesario para su correcta ejecución. |  | M2 | 3788
M001 | EQUIPO DE BOMBEO
EBS-067 | Suministro e instalación de bomba sumergible con motor eléctrico de 7.50 HP, trifásico a 220 volts y una C.D.T. de 60 m, para un gasto de 6.5 lps Incluye succión y descarga de Fo. Go. de 3 pulg,, cuello de ganso de 3 pulg, medidor de gasto bridado de lectura instantanea, válvula chec de 3 pulg de PVC, según proyecto, filtros, manómetro, válvulas, conexiones, y demás materiales necesarios, herramientas, flete y todo lo necesario para su correcta instalación. |  | PZA | 1
O001 | CUARTO DE SERVICIOS
MUR-001 | Muro de block de 15x20x40 cm asentado con mortero 1:2:7 cg:c:p a plomo regla,acabado común. Incluye materiales, mano de obra, herramientas, andamios y todo lo necesario para su correcta ejecución. |  | M2 | 2
LOS-002 | Construcción de losa de concreto F'c= 150 kg/cm2 de 10 cm de espesor, reforzada con varilla 3/8 pulg a cada 15 cm en ambos sentidos, Incluye habilitado, cimbrado, colado, descimbrado, materiales, mano de obra, herramienta y equipo, fletes y todo lo necesario para su correcta ejecución. |  | M2 | 4.28
ACAB-001 | Acabado en muro a tres capas (rich, emparche y estuco). Incluye material, mano de obra, herramienta y equipo, fletes y todo lo necesario para su correcta ejecución. | M2 | M2 | 4.3
CAN-001 | Construcción de caño de 30x30 cm para desague, de cemento con acabado pulido y pendiente al 1%. Incluye: corte de mosaico con medios mecánicos, 30 cm adicionales al ancho del canal, resane de las aristas con mortero C:B.P 1:2:5, acabado martelinado, material, mano de obra, herramienta y equipo, fletes y todo lo necesario para su correcta ejecución. |  | ML | 7.87
REJ-001 | Suministro e instalción de rejilla de acero para caño de desague de 30 cm de ancho, a base de angular 1 x 1 x 1/16 pul Incluye material, mano de obra, herramienta y equipo, fletes y todo lo necesario para su correcta ejecución. |  | ML | 7.87
P001 | INSTALACIÓN HIDRÁULICA
ALI-001 | Suministro e instalación de alimentación hidráulica para depositos de fertilizantes y cabezal de riego, según proyecto incluye: tinacos de 450 lt blanco translucido, tuberías de PVC de 2 pulg (50 mm), 1-1/4 pulg (32 mm), 3/4 de pulg (19 mm) de diámetro RD-26 hidráulico cementable abocinado, válvulas de esfera de PVC, cementables de 2 pulg (50 mm) 1-1/4 pulg (32 mm), 3/4 de pulg (19 mm), tuerca unión, filtros de agua, incluye: Mano de obra, materiales, herramienta y equipo, fletes y todo lo necesario para su correcta ejecución. |  | PZA | 1
DES-001 | Suministro e instalación de descarga hidráulica del cabezal al sistema de riego, incluye: tubería de PVC hidrálico de 2 pulg (50 mm) de diámetro RD-26 cementable abocinado, válvula de esfera de PVC de 2 pulg (50 mm), codos, TEEs de PVC cementables, mano de obra, materiales, herramienta y equipo, fletes y todo lo necesario para su correcta ejecución. |  | PZA | 1
Q001 | INSTALACIÓN ELÉCTRICA
CON-001 | Suministro e instalación de contacto duplex polarizado marca Quinziño, incluye: placa, materiales, mano de obra, herramienta y equipo, fletes y todo lo necesario para su correcta ejecución. |  | PZA | 1
SAL-001 | Salida eléctrica para lamparas y conctactos a base cable AWG Cal 12, incluye: poliducto poliflex de 1/2 pulg (50 mm), caja de registro de 3x3 pulg, chalupa y demás materiales, mano de obra, herramienta y equipo, fletes y todo lo necesario para su correcta ejecución. |  | SALIDA | 2
ACO-001 | Suministro y colocación de acometida eléctrica trifásica de 3F -4H, a base de cable AWG Cal No. 8, interruptor termomagnetico de 3 polos de 70 amp a 220 volts con gabinete, incluye: tierra fisica a base de varilla Coperwell de 5/8" x 1.5 m, incluye: tubo de PVC uso rudo de 3/4 pulg (19 mm) curvas, conectores y demás, materiales, mano de obra, herramienta y equipo, fletes y todo lo necesario para su correcta ejecución. |  | PZA | 1
ARR-001 | Suministro e instalación de arrancador A.T.P conbinado para 1.5 h p, a 220 volts, trfásico, termicos con un rango de 10 a 16 amp con gabinete, incluye: conexión al tablero principal con cable AWG Cal No. 8, accesorios, materiales, mano de obra, herramienta y equipo, fletes, maniobras y todo lo necesario para su correcta ejecución. |  | PZA | 1
REG-001 | Cosntrucción de registro eléctrico de 40x40x40 cm, a base de blocks de 10x20x40, tapa de losa de concreto f´c=150kg/cm2, con marco y contra marco de angulo de 3/8 de pulg, incluye: material, mano de obra, herramienta y equipo, maniobras y todo lo necesario para su correcta ejecución. |  | PZA | 2
ARR-002 | Suministro e instalación de arrancador A.T.P combinado para 7.5 h p, a 220 volts, trifásico, termicos con un rango de 16 a 25 amp con gabinete incluye: conexión al tablero principal con cable AWG Cal No. 8, accesorios, materiales, mano de obra, herramienta y equipo, fletes, maniobras y todo lo necesario para su correcta ejecución. |  | PZA | 1
ALI-003 | Salida eléctrica para alimentación de cabezal de riego a base de cable AWG Cal No. 10, incluye: tubería de PVC uso rudo de 3/4 pulg (19 mm), TEEs, curvas, conexiones y demás materiales, mano de obra, herramienta y equipo, fletes y todo lo necesario para su correcta ejecución. |  | SALIDA | 1
ALI-004 | Suministro e instalación de alimentación eléctrica para bomba sumergible de 7.5 hp a base de cable submarino AWG cal No. 8 incluye: tubo de PVC de uso rudo de 3/4 pulg (19 mm) de diámetro, curvas, coples, codos conexiones y demás materiales necesarios, mano de obra, herramienta y equipo, fletes y todo lo necesario para su correcta ejecución. |  | PZA | 1
ALI-005 | Suministro e instalación de alimentación eléctrica para motobomba de 1.5 hp a base de cable cal 10 AWG, incluye: tubo de PVC de uso rudo de 3/4 pulg (19 mm) de diámetro, curvas, coples, codos conexiones y demás materiales necesarios, mano de obra, herramienta y equipo, fletes y todo lo necesario para su correcta ejecución. |  | PZA | 1
CONE-01 | Suministro e instalación de conexión eléctrica del cabezal de riego a marcos de control, a base de cable de CU Cal 12 AWG, tubería de PVC de uso rudo de 3/4 pulg (19 mm), coples, curvas, codos, conexiones y demás materiales, mano de obra, herramienta y equipo, fletes y todo lo necesario para su correcta ejecución. |  | PZA | 1
R001 | VARIOS
LET-001 | Suministro y colocación de letrero de 1.30 x 2.50 m según proyecto, a base de estructura metalicade lámina negra Cal No. 18, angular de 1 x 1/4 pulg (25 x 6.35 mm), cuadrado de 1/2 pulg (12.7 mm) y soportes de PTR de 2 pulg (50 mm), incluye: pintura y rotulación según diseño, excavación de cepas, anclaje a roca y dados de 30 x 30 x 50 cm con con concreto f´c=150kg/cm2, materiales, mano de obra, herramineta y equipo, acarreos y todo lo necesario para su correcta ejecución. |  | PZA | 1
MAN-001 | Suministro de manuales en español para la operación y manejo del invernadero y su equipamiento, así como capacitación al usuario en todos los componentes del invernadero y el sofware del equipo de cómputo; incluye: materiales, mano de obra, herramienta y equipo, fletes y todo lo necesario para su correcta ejecución. |  | CURSO | 1
PRU-001 | Prueba y calibración de todos los componentes del invernadero y su equipamiento para verificar con personal calificado de la Dependencia el correcto funcionamiento, incluye: equipo para pruebas, materiales, mano de obra, fletes, herramientas y todo lo necesario para su correcta ejecución. |  | PRUEBA | 1
IMPORTE:
RAZON SOCIAL DEL LICITANTE |  | FIRMA DEL LICITANTE | COSTO TOTAL

## Hoja1
Oficial colocador jor 1.000000 $524.17 $524.17
Ayudante jor 1.000000 $284.26 $284.26
Cabo de oficios
Análisis: 00-M0033 Unidad: jor
Cuadrilla 33 (Aluminero + ayudante)
Mano de Obra
Aluminero jor 1.000000 $544.18 $544.18
Ayudante jor 1.000000 $284.26 $284.26
Cabo de oficios jor 0.033333 $584.21 $19.47
Subtotal: Mano de Obra $847.91
Herramienta y Equipo
Herramienta menor %mo 0.030000 $847.91 $25.44
Subtotal: Herramienta y Equipo $25.44
COSTO DIRECTO $873.35